## Sheet1
广州市第二少年宫南侧地面沉降修复项目【采购需求清单】
序号 | 分项工程 | 工作内容及计量规则 | 工程 量 | 单位 | 综合单价 | 项目总价
1 | 拆除原有地面沉降的大理石 | 1.将原有沉降的大理石拆除。2.保存可用的石材。3.挑出可恢复的石材堆放在一旁保管。 | 197.5 | ㎡
2 | 拆除地面混凝土 | 1.下沉混凝土拆除后。2.与地面至250mm深。 | 197.5 | ㎡
3 | 地面夯实 | 1.碎石人工夯实。 | 197.5 | ㎡
4 | 钢筋网 | 1.100*100钢筋网40mm铺设 | 197.5 | ㎡
5 | 混凝土 | 1.C30自拌混凝土.2.厚度120mm。 | 197.5 | ㎡
6 | 地面石材更换 | 1.将没有损坏的石材挑出恢复地面。2.不够的按照相似的款式够买，按照50%损坏率 | 98.75 | ㎡
7 | 淤泥外运 | 1.将淤泥打包至外。2.外运包含二次搬运 | 75 | ㎡
8 | 围敝费用 | 2米高可移动水马 | 197.5 | ㎡
9 | 安全文明施工费 |  | 1 | 项
10 | 不含税合计
11 | 税金 |  | 1 | 项 | 9% | 0
12 | 合计金额 |  |  |  |  | 0
备注：现场施工位置共5处，共计 197.50 平方；由于施工场地为大理石，属于非行车区域，施工的废料外运及材料二次运输均需人工配合。施工场地人流量较大，施工时需做好临时围蔽及除尘等安全文明措施工作。