## Sheet1
附件1
采购需求清单
项目编号：GZSSNG-WSXJ-BGS-2021-020 项目名称：广州市第三少年宫防洪排涝修缮工程
序号 | 项目名称 | 项目特征描述 | 计量单位 | 工程量 | 金额（元） |  | 小计（元）
[5 empty] | 综合单价 | 综合合价
一 | 主楼2-5楼通道处栏杆上方加装挡雨板 | 阳光板屋面 1.框、扇材质:50*50*1.5mm厚不锈钢 2.玻璃品种、厚度:3mm厚PC耐力板 | ㎡ | 57.84
二 | 主楼5楼露天花园改造 | 阳光板屋面 1.框、扇材质:50*50*1.5mm厚不锈钢 2.玻璃品种、厚度:3mm厚PC耐力板 | ㎡ | 39.33
|  | 塑料管 1.安装部位:室外 2.输送介质:排水 3.材质:PVC 4.型号、规格:DN50mm 5.连接方式:粘接连接 6.拆除面层材质：混凝土垫层面铺石子 7.拆除原有排水管、地面恢复 | m | 6
|  | 挡水条拆除 1.构件名称：原有挡水条 2.拆除构件的厚度或规格尺寸：200mm | m³ | 2.46
|  | 零星砌砖 1.零星砌砖名称、部位：挡水条 2.砖品种、规格强度等级：MU15灰砂砖 3.砂浆等级、配合比：M20水泥砂浆 | m³ | 2.46
|  | 块料楼地面 1.结合层厚度、砂浆配合比：20mm厚建筑胶 2.面层材料品种、规格、颜色：10mm厚黑色瓷砖 | ㎡ | 32.8
|  | 零星项目一般抹灰 1.基层类型、部位：砖，挡水条 2.底层厚度、砂浆配合比:20mm厚M20水泥砂浆 | ㎡ | 32.8
|  | 垃圾外运 1.外运类别：拆除费料 2.运距：15km | m³ | 2.46
三 | 主楼北面4楼和5楼及4楼南面加装推拉门 | 金属(塑钢)门 1.门框、扇材质:90系列断桥铝合金 2.玻璃品种、厚度:3C认证的10mm+6mm+10mm钢化夹胶玻璃 3.加装门锁（含五金配件，钥匙锁定） 4.部位：北面5楼 | ㎡ | 50
|  | 金属(塑钢)门 1.门框、扇材质:90系列断桥铝合金 2.玻璃品种、厚度:3C认证的10mm+6mm+10mm钢化夹胶玻璃 3.加装门锁（含五金配件，钥匙锁定） 4.部位：北面4楼 | ㎡ | 40
|  | 金属(塑钢)门 1.门框、扇材质:90系列断桥铝合金 2.玻璃品种、厚度:3C认证的10mm+6mm+10mm钢化夹胶玻璃 3.加装门锁（含五金配件，钥匙锁定） 4.部位：南面4楼 | ㎡ | 40
|  | 阳光板屋面 1.框、扇材质:50*50*1.5mm厚不锈钢 2.玻璃品种、厚度:3mm厚PC耐力板 | ㎡ | 2.7
四 | 主楼观光梯下方阀门井盖改造 | 换井盖 1.规格尺寸1.2*1.2*0.06m 2.材质：5mm厚不锈钢装饰井盖（可上挂锁） | 个 | 1
五 | 主楼观光梯2-5f观光平台改造 | 30管换50管 1.部位:排水口 2.打洞部位材质:混凝土 3.洞尺寸:Φ50mm 4.排水管材质、长度：30cmUPVC 5.地面找坡材质、规格：C25细石混凝土 | 处 | 5
|  | 金属栏杆门 1.材质：50*50*1.5mm厚304不锈钢 2.尺寸：2*1m 3.其他：配套挂锁 | 个 | 5
六 | 主楼104室空调外机加装平台和百叶窗 | 空调外机基础 1.混凝土强度等级:C25 | m³ | 6.7
|  | 块料楼地面 1.结合层厚度、砂浆配合比:20mm厚建筑胶 2.面层材料品种、规格、颜色:10mm厚白色瓷砖 | ㎡ | 15.4
|  | 空调外机拆除 1.拆除高度：1m | 台 | 5
|  | 空调外机安装 1.安装位置:落地 | 台 | 5
|  | 金属百叶窗 1.窗类型:1.5mm厚铝合金百叶钢窗 | ㎡ | 16.9
|  | 清除地被植物 1.植物高度：0.1m内 | ㎡ | 25
|  | 栽植花卉 1.花卉名称：黄金叶 2.规格：7斤袋 3.单位面积株数：49株/㎡ 4.养护期：1个月 | ㎡ | 20
|  | 栽植花卉 1.花卉名称：翠芦莉 2.规格：7斤袋 3.单位面积株数：49株/㎡ 4.养护期：1个月 | ㎡ | 5
七 | 主楼北面雨水回收系统2个电箱加装平台和百叶窗 | 控制箱基础抬高 1.混凝土强度等级:C25 2.包括拆除、安装、接线、调试 | 个 | 2
|  | 金属百叶窗 1.窗类型:1.5mm厚铝合金百叶钢窗 | ㎡ | 4.47
|  | 清除地被植物 1.植物高度：0.1m内 | ㎡ | 13
|  | 栽植花卉 1.花卉名称：红背桂 2.规格：7斤袋 3.单位面积株数：49株/㎡ 4.养护期：1个月 | ㎡ | 8
|  | 铺种草皮 1.草皮种类：台湾草 2.养护期：1个月 3.铺种方式：满铺 | ㎡ | 5
八 | 消防水池和厨房隔油池 | 盖板（可上挂锁） 1.规格尺寸：1.35*1.35*0.06m 2.材质：5mm厚不锈钢装饰井盖 | ㎡ | 3.65
|  | 实心砖墙 1.墙厚：240mm 2.砖品种、规格、强度等级:MU15灰砂砖 3.砂浆强度等级、配合比:M20水泥砂浆 | m³ | 1.58
|  | 墙面一般抹灰 1.基层类型、部位:隔油池砖墙； 2.底层厚度、砂浆配合比:20mm厚M20水泥砂浆； | ㎡ | 6.6
|  | 块料墙面 1.结合层厚度、砂浆配合比:20mm厚M20水泥砂浆 2.面层材料品种、规格、颜色:10mm厚瓷砖 | ㎡ | 6.6
九 | 垃圾外运 | 1.外运类别：绿化垃圾； 2.运距：15km。 | m³ | 11.4
十 | 措施项目 | 满堂脚手架 1.搭设高度：5m | ㎡ | 55
|  | 基础 1.基础类型：设备基础 | ㎡ | 14.6
十一 | 其他费用
十二 | 税金
十三 | 合计
备注：1.工作质量：依据相关规定完成项目审批工作，严格按照相关法律法规、技术标准执行，保障使用安全。 2.安全保障：成交单位负责项目人员、设备、物资等在完成项目过程中所涉及的相关安全责任。