## 采购需求清单
附件1
采购需求清单
项目编号：GZSSNG-WSXJ-BGS-2021-021 项目名称：广州市第三少年宫排水管网修缮工程
序号 | 项目编码 | 项目名称 | 项目特征描述 | 计量单位 | 工程量 | 金额（元）
[6 empty] | 综合单价 | 综合合价 | 其中
暂估价
一、市政管网工程
1 | 040101002001 | 挖沟槽土方 | 1.土壤类别:综合，投标人根据现场综合考虑 2.挖土深度:深度2m以内 | m3 | 381.39
2 | 040103001003 | 回填砂 | 1.密实度要求:按设计及规范要求 2.填方材料品种:中粗砂 3.压实方式:综合考虑 4.填料运距:投标人根据施工现场实际情况自行考虑 | m3 | 37.43
3 | 040103001001 | 回填石屑 | 1.密实度要求:按设计及规范要求 2.填方材料品种:石屑 3.填料运距:投标人根据施工现场实际情况自行考虑 | m3 | 178.1
4 | 粤040101007001 | 挡土板 | 1.材质:木质挡土板、双面支密挡土板 2.挡土深度:详见图纸 | m2 | 608.12
5 | 粤040101006001 | 打拔钢板桩 | 1.类型:槽钢20b 2.适用:挡土板 | t | 52.36
6 | 040501004006 | 高密度聚氯乙烯结构壁缠绕管 | 1.垫层、基础材质及厚度:砂垫层厚200mm 2.材质及规格:高密度聚氯乙烯结构壁缠绕管 DN600，环刚度12KN/m 3.连接形式:胶圈接口 4.铺设深度:2m以外 5.管道检验及试验要求:闭水试验 | m | 67
7 | 040501004008 | 高密度聚氯乙烯结构壁缠绕管 | 1.垫层、基础材质及厚度:砂垫层厚200mm 2.材质及规格:高密度聚氯乙烯结构壁缠绕管 DN500，环刚度12KN/m 3.连接形式:胶圈接口 4.铺设深度:2m以外 5.管道检验及试验要求:闭水试验 | m | 12
8 | 040501004007 | 高密度聚氯乙烯结构壁缠绕管 | 1.垫层、基础材质及厚度:砂垫层厚200mm 2.材质及规格:高密度聚氯乙烯结构壁缠绕管 DN300，环刚度12KN/m 3.连接形式:胶圈接口 4.铺设深度:2m以内 5.管道检验及试验要求:闭水试验 | m | 34
9 | 040501004005 | 高密度聚氯乙烯结构壁缠绕管 | 1.垫层、基础材质及厚度:砂垫层厚200mm 2.材质及规格:高密度聚氯乙烯结构壁缠绕管 DN200，环刚度12KN/m 3.连接形式:胶圈接口 4.铺设深度:2m以内 5.管道检验及试验要求:闭水试验 | m | 141
10 | 040501004009 | 高密度聚氯乙烯结构壁缠绕管 | 1.垫层、基础材质及厚度:砂垫层厚200mm 2.材质及规格:高密度聚氯乙烯结构壁缠绕管 DN100，环刚度12KN/m 3.连接形式:胶圈接口 4.铺设深度:2m以内 5.管道检验及试验要求:闭水试验 | m | 20
11 | 040504002016 | 预制装配式检查井 Φ1000 | 1.垫层、基础材质及厚度:10cm厚砂碎石垫层 10cm厚C20素砼垫层 2.混凝土强度等级:池底、池壁、顶板C30 P6 3.井盖、井圈材质及规格:Φ1000 H=1.5m 4.其他:详见图纸及图集 | 座 | 9
12 | 040504002029 | 预制装配式检查井 Φ1200 | 1.垫层、基础材质及厚度:10cm厚砂碎石垫层 10cm厚C20素砼垫层 2.混凝土强度等级:池底、池壁、顶板C30 P6 3.井盖、井圈材质及规格:Φ1200 H=2.0m以内 4.其他:详见图纸及图集 | 座 | 4
13 | 040504002030 | 预制装配式检查井 Φ1200 | 1.垫层、基础材质及厚度:10cm厚砂碎石垫层 10cm厚C20素砼垫层 2.混凝土强度等级:池底、池壁、顶板C30 P6 3.井盖、井圈材质及规格:Φ1200 H=1.5m以内 4.其他:详见图纸及图集 | 座 | 1
14 | 040504002025 | 预制装配式检查井 沉泥井 Φ1000 | 1.垫层、基础材质及厚度:10cm厚砂碎石垫层 10cm厚C20素砼垫层 2.混凝土强度等级:池底、池壁、顶板C30 P6 3.井盖、井圈材质及规格:Φ1000 H=1.5m 4.其他:详见图纸及图集 | 座 | 1
15 | 040504002026 | 预制装配式检查井 沉泥井 Φ1200 | 1.垫层、基础材质及厚度:10cm厚砂碎石垫层 10cm厚C20素砼垫层 2.混凝土强度等级:池底、池壁、顶板C30 P6 3.井盖、井圈材质及规格:Φ1200 H=3.5m以内 4.其他:详见图纸 | 座 | 2
16 | 040504002028 | 预制装配式检查井 沉泥井 Φ1200 | 1.垫层、基础材质及厚度:10cm厚砂碎石垫层 10cm厚C20素砼垫层 2.混凝土强度等级:池底、池壁、顶板C30 P6 3.井盖、井圈材质及规格:Φ1200 H=3.0以内 4.其他:详见图纸 | 座 | 2
17 | 040504002027 | 预制装配式检查井 沉泥井 Φ1200 | 1.垫层、基础材质及厚度:10cm厚砂碎石垫层 10cm厚C20素砼垫层 2.混凝土强度等级:池底、池壁、顶板C30 P6 3.井盖、井圈材质及规格:Φ1200 H=2.5m以内 4.其他:详见图纸及图集 | 座 | 1
18 | 040504009001 | 单篦雨水口 | 1.垫层、基础材质及厚度:C15混凝土，厚100mm 2.砌筑材料品种、规格:预制装配式刚劲混凝土雨水口标准图集第7页 | 座 | 3
19 | 040504009002 | 双篦雨水口 | 1.垫层、基础材质及厚度:C15混凝土，厚100mm 2.砌筑材料品种、规格:预制装配式刚劲混凝土雨水口标准图集第9页 | 座 | 5
二、拆除与修复工程
20 | 041001001006 | 沥青混凝土路面切缝 | 1.材质:沥青混凝土类 2.厚度:5cm | m | 548
21 | 041001001011 | 拆除沥青混凝土路面 | 1.材质:沥青混凝土 2.厚度:10cm | m2 | 252
22 | 041001001013 | 拆除混凝土路面 | 1.材质:混凝土类（无筋） 2.厚度:20cm | m2 | 252
23 | 041001001012 | 拆除水泥稳定碎石基层 | 1.材质:水泥稳定石粉渣基层 2.厚度:30cm | m2 | 252
24 | 040203006001 | 沥青混凝土 | 1.沥青品种:4cm细粒式改性沥青混凝土+6cm中粒式沥青混凝土 | m2 | 252
25 | 040203007004 | 水泥混凝土路面 | 1.混凝土强度等级:C35 2.厚度:20cm 3.其他做法:详见图纸 | m2 | 252
26 | 040201021001 | 玻纤土工格栅 |  | m2 | 252.42
27 | 040202015005 | 水泥稳定碎石基层 | 1.水泥含量:5% 2.厚度:30cm | m2 | 252
28 | 040203007002 | 道路新旧处接缝 | 1.嵌缝材料:沥青玛蹄脂5cm | m | 548
29 | 040901008001 | 植筋 | 1.材料种类:HRB335 2.材料规格:14 3.植筋长度:0.7m 4.植筋胶品种:强力植筋胶 | 根 | 913
30 | 040901001001 | 植筋钢筋 | 1.材料种类:植筋钢筋 2.钢筋规格:14 | t | 0.464
31 | 041001002001 | 拆除无障碍坡道 | 1.面层:5cm彩色透水砖 2.基层:3cm中粗砂；15cm 5%水泥稳定碎石 | m2 | 40
32 | 041001002002 | 恢复无障碍坡道 | 1.面层:5cm彩色透水砖 2.基层:3cm中粗砂；15cm 5%水泥稳定碎石 | m2 | 40
33 | 040309001001 | 拆除无障碍坡道 | 1.栏杆材质、规格:不锈钢栏杆 | m | 40
34 | 040309001002 | 恢复无障碍坡道 | 1.栏杆材质、规格:不锈钢栏杆（利旧安装） | m | 40
35 | 041001008003 | 拆除混凝土井 | 1.结构形式:现状混凝土井，Φ1200圆形，井深3.0m | 座 | 2
36 | 041001008002 | 拆除混凝土井 | 1.结构形式:现状混凝土井，Φ1200圆形，井深2.5m | 座 | 2
37 | 041001008004 | 拆除混凝土井 | 1.结构形式:现状混凝土井，Φ1200圆形，井深2.0m | 座 | 1
38 | 041108001001 | 封堵DN600管 | 1.砖砌，水泥砂浆抹面 | 项 | 1
39 | 041108001002 | 封堵DN200管 | 1.砖砌，水泥砂浆抹面 | 项 | 4
40 | 040101005001 | 管线清障 | 1.挖淤泥 2.运距:投标人根据施工现场实际情况自行考虑决定报价 | m3 | 29
41 | 040101005002 | 化粪池清掏 | 1.投标人根据施工现场实际情况自行考虑决定报价 | m3 | 20
三、土方及拆除废料外运
42 | 040103002001 | 余方弃置 | 1.废弃料品种:土方及路面基层 2.运距:投标人综合考虑 | m3 | 483.02
43 | 040103002002 | 余方弃置 | 1.废弃料品种:路面面层 2.运距:投标人综合考虑 | m3 | 75.6
措施项目
44 | 041101005001 | 井字架 | 1.井深:2m以内 | 座 | 15
45 | 041101005002 | 井字架 | 1.井深:4m以内 | 座 | 5
46 | 041102002001 | 基础垫层模板 | 1.构件类型:检查井垫层、雨水口垫层模板 | m2 | 15.424
47 | 粤050401008001 | 活动式围蔽 C4式 | 1.材料种类、规格：C4式围蔽 2.天数:15天 | m | 532
48 | BD001001003 | 施工警示灯 | 1.名称:施工警示灯 2.安装方式:每2m安装一个 | 个 | 266
其他费用
税金
合 计
注：为计取规费等的使用，可在表中增设其中：“定额人工费”。