## 汇总表(含单位工程)
建设项目预算价汇总表
工程名称：广州市少年宫篮球场及围网修缮 |  |  |  |  | 第 1 页 共 1 页
序号 | 单项工程名称 | 金额（元） | 其中: （元）
|  |  | 暂估价 | 绿色施工安全防护措施费 |  | 规费
1 | 广州市少年宫篮球场及围网修缮 |  |  | 填报不大于4337.5
合计 |  | 0 |  | 0
注：本表适用于工程项目招标控制价或投标报价的汇总。
表-02

## 4 单位工程造价汇总表
单位工程造价汇总表
工程名称：广州市少年宫篮球场及围网修缮 |  |  | 标段： | 第 1 页 共 1 页
序号 | 汇总内容 | 金额:(元) |  |  | 其中：暂估价(元)
1 | 分部分项合计
2 | 措施合计
2.1 | 绿色施工安全防护措施费
2.2 | 其他措施费
3 | 其他项目 |  |  |  | －
3.1 | 暂列金额
3.2 | 暂估价
3.3 | 计日工
3.4 | 总承包服务费
3.5 | 预算包干费
3.6 | 工程优质费
3.7 | 概算幅度差
3.8 | 索赔费用
3.9 | 现场签证费用
3.10 | 其他费用
4 | 税前工程造价
5 | 增值税销项税额 |  |  |  | －
6 | 总造价
7 | 人工费
合计=1+2+3+5 |  |  |  |  | 0
注：本表适用于单位工程造价的汇总，如无单位工程划分，单项工程也使用本表汇总

## 5 分部分项工程和单价措施项目清单与计价表
分部分项工程和单价措施项目清单与计价表
工程名称：广州市少年宫篮球场及围网修缮 |  |  |  |  | 标段： |  |  | 第 1 页 共 2 页
序号 | 项目编码 | 项目名称 | 项目特征描述 | 计量单位 |  | 工程量 | 金额（元）
[7 empty] | 综合单价 |  | 综合合价 | 其中：暂估价
整个项目
1 | 010101001002 | 场地基层处理打磨 | 1.原有基层打磨、修补、找平 | m2 |  | 539.4
2 | 010607002001 | PE网栏 （加强型全PE包塑围网） | PE网栏 （加强型全PE包塑围 网） 1.无缝镀锌钢管立柱:Ф 75*3.0mm 2.无缝镀锌钢管横杆：Ф 60*2.0mm 3.优质PE包塑围网：塑后丝径 3.8mm，网孔45*45mm 4.网压条：不锈钢压条 20*4MM，304不锈钢螺栓 5.安装螺丝：国标304镀锌自攻 螺丝 6.整体结构：日字型 7.安装方式：直插地埋式 8.颜色：森林绿 | m2 |  | 400
3 | 01B002 | 篮球架安装 | 篮球架安装 1.篮板采用1.8*1.05米*1.2mm 厚国标标准钢化玻璃； 2.边条采用大护条 3.球柱用200*200mm方管，壁厚 4.0mm，篮圈至地面高度 3050mm，伸臂2050mm 4.采用三弹簧篮筐 5.品牌：粤冠，因场地局限原 因，篮球架为按场地尺寸定制 款 | 台 |  | 2
4 | 011103001002 | 弹性纯硅PU球 场地面 | 弹性纯硅PU球场地面 1.硅PU球场弹性层 2.硅PU球场面层，颜色：绿+铁 红 3.硅PU球场白色划线 4.共厚度5.0mm厚 | m2 |  | 539.4
5 | 010512008001 | 沟盖板 | 500*300*30石材水沟盖板 | m |  | 31
6 | 030504005001 | PE网栏基础 | 1.原有花岗岩地面及基层拆除，废料外运综合考虑 1.100厚6%水泥石粉垫层 2.钢筋混凝土C20砼独立基础 3.320*320*14厚钢板、90*50*6三角铁预埋铁件 4.柱脚螺栓 | 座 |  | 31
本页小计
注：为计取规费等的使用，可在表中增设其中：“定额人工费”。
分部分项工程和单价措施项目清单与计价表
工程名称：广州市少年宫篮球场及围网修缮 |  |  |  |  | 标段： |  |  | 第 2 页 共 2 页
序号 | 项目编码 | 项目名称 | 项目特征描述 | 计量单位 |  | 工程量 | 金额（元）
[7 empty] | 综合单价 |  | 综合合价 | 其中：暂估价
7 | 011614002001 | 旧坏的篮球架拆除 | 1.人工拆除篮球架基础 2.篮球架拆除 3.垃圾外运 | 座 |  | 2
8 | 011614002003 | 旧坏的篮球架拆除后基础修复 | 1.C25砼基础 2.外墙贴砖 | 个 |  | 1
9 | 010507007001 | 混凝土填充 | 1.C25砼填充 2.篮球场沉降位置填充 | m3 |  | 6
措施项目
本页小计
合 计
注：为计取规费等的使用，可在表中增设其中：“定额人工费”。

## 6 总价措施项目清单与计价表
总价措施项目清单与计价表
工程名称：广州市少年宫篮球场及围网修缮 | [5 empty] | 标段： |  | 第 1 页 共 1 页
序号 | 项目编码 | 项目名称 | 计算基础 | 费率 (%) | 金额 (元) |  | 调整费率 (%) |  | 调整后 金额 (元) | 备注
1 | LSSGCSF00001 | 绿色施工安全防护措施费 | 分部分项人工费+分部分项机具费 | 13%
2 | WMGDZJF00001 | 文明工地增加费 | 分部分项人工费+分部分项机具费 | 0%
3 | 011707002001 | 夜间施工增加费 |  | 20%
4 | GGCSF0000001 | 赶工措施费 | 分部分项人工费+分部分项机具费 | 0%
5 | QTFY00000001 | 其他费用
合 计
编制人（造价人员）： | [5 empty] | 复核人（造价工程师）：
注：1.“计算基础”中安全文明施工费可为“定额基价”、“定额人工费”或“定额人工费+定额机具费”，其他项目可为“定额人工费”或“定额人工费+定额机具费”。 2.按施工方案计算的措施费，若无“计算基础”和“费率”的数值，也可只填“金额”数值，但应在备注栏说明施工方案出处或计算方法。

## 7 其他项目清单与计价汇总表
其他项目清单与计价汇总表
工程名称：广州市少年宫篮球场及围网修缮 |  |  | 标段： |  | 第 1 页 共 1 页
序号 | 项目名称 | 金额（元） |  | 结算金额（元） |  | 备注
1 | 暂列金额
2 | 暂估价
2.1 | 材料暂估价
2.2 | 专业工程暂估价
3 | 计日工
4 | 总承包服务费
5 | 预算包干费
6 | 工程优质费
7 | 概算幅度差
8 | 现场签证费用
9 | 索赔费用
10 | 其他费用
| 合 计 |  |  |  |  | —
注：材料（工程设备）暂估单价进入清单项目综合单价，此处不汇总。

## 表-13 规费、税金项目清单与计价表
规费、税金项目清单与计价表
工程名称：广州市少年宫篮球场及围网修缮 |  |  | 标段：{工程基本信息\标段信息} |  |  | 第 1 页 共 1 页
序号 | 项目名称 | 计算基础 |  | 计算基数 | 计算费率 (%) |  | 金额(元)
1 | 增值税销项税额 | 分部分项合计+措施合计+其他项目
合 计
编制人（造价人员）： |  |  | 复核人（造价工程师）：
表—13