## 表1 工程汇总表
单位工程招标控制价汇总表
工程名称：广州市少年宫房屋修缮工程（防水补漏和油漆扇灰） |  |  | 标段： | 第 1 页 共 1 页
序号 | 汇总内容 | 金额:(元) |  |  | 其中：暂估价(元)
1 | 分部分项合计
1.1 | 二宫7楼走廊油漆翻新
1.2 | 二宫6楼走廊油漆翻新
1.3 | 二宫6楼天花修复
1.4 | 二宫704天花修复
1.5 | 少年宫一宫
1.6 | 少年宫二宫
1.7 | 二宫局部漏水天花修复
1.8 | 少年宫三宫
2 | 措施合计
2.1 | 绿色施工安全防护措施费 | 填报不大于64788.33
2.2 | 其他措施费
3 | 其他项目 |  |  |  | －
3.1 | 暂列金额
3.2 | 暂估价
3.3 | 计日工
3.4 | 总承包服务费
3.5 | 预算包干费
3.6 | 工程优质费
3.7 | 概算幅度差
3.8 | 索赔费用
3.9 | 现场签证费用
3.10 | 其他费用
4 | 税前工程造价
5 | 增值税销项税额 |  |  |  | －
6 | 总造价
7 | 人工费
招标控制价合计=1+2+3+5 |  | 0 |  |  | 0.00
注：本表适用于单位工程招标控制价或投标报价的汇总，如无单位工程划分，单项工程也使用本表汇总
表—04

## 表2 分部分项工程和单价措施项目清单与计价表
分部分项工程和单价措施项目清单与计价表
工程名称：广州市少年宫房屋修缮工程（防水补漏和油漆扇灰） |  |  |  | 标段： |  |  |  | 第 1 页 共 5 页
序号 | 项目编码 | 项目名称 | 项目特征描述 |  | 计量单位 | 工程量 | 金额（元）
[7 empty] | 综合单价 |  | 综合合价 | 其中
暂估价
二宫7楼走廊油漆翻新
1 | 011608001001 | 铲除油漆面 | 1.铲除部位名称:抹灰面腻子、油漆铲除 2.铲除部位的截面尺寸:按现场实际 |  | m2 | 1000
2 | 011406001001 | 抹灰面油漆 | 1.基层类型:一般抹灰面 2.腻子种类:成品腻子粉 3.刮腻子遍数:2 4.油漆品种、刷漆遍数:白色防霉无机装饰涂料一底二面 |  | m2 | 1000
3 | 010103002001 | 余方弃置 | 1.废弃料品种:拆除废料外运 2.运距:15KM |  | m3 | 15
二宫6楼走廊油漆翻新
4 | 011608001002 | 铲除油漆面 | 1.铲除部位名称:抹灰面腻子、油漆铲除 2.铲除部位的截面尺寸:按现场实际 |  | m2 | 1000
5 | 011406001002 | 抹灰面油漆 | 1.基层类型:一般抹灰面 2.腻子种类:成品腻子粉 3.刮腻子遍数:2 4.油漆品种、刷漆遍数:白色防霉无机装饰涂料一底二面 |  | m2 | 1000
6 | 010103002006 | 余方弃置 | 1.废弃料品种:拆除废料外运 2.运距:15KM |  | m3 | 15
二宫6楼天花修复
7 | 011606003001 | 天棚面龙骨及饰面拆除 | 1.拆除的基层类型:拆除原有800*800mm*1.5mm厚铝扣板天花、保存完整、二次使用 |  | m2 | 36.1
8 | 011606003002 | 天棚面龙骨及饰面拆除 | 1.拆除的基层类型:拆除原有窗檐天花固定铝单板2.0厚度、人工拆除。 |  | m2 | 50.6
9 | 011302001001 | 原有铝扣板天花安装 | 1.面层材料品种、规格:800*800铝扣板安装 2.嵌缝材料种类:玻璃胶收口 |  | m2 | 36.1
本页小计
注：为计取规费等的使用，可在表中增设其中：“定额人工费”。
表—08
分部分项工程和单价措施项目清单与计价表
工程名称：广州市少年宫房屋修缮工程（防水补漏和油漆扇灰） |  |  |  | 标段： |  |  |  | 第 2 页 共 5 页
序号 | 项目编码 | 项目名称 | 项目特征描述 |  | 计量单位 | 工程量 | 金额（元）
[7 empty] | 综合单价 |  | 综合合价 | 其中
暂估价
10 | 011302001002 | 吊顶天棚 | 1.吊顶形式、吊杆规格、高度:不上人 2.龙骨材料种类、规格、中距:U型轻钢龙骨 3.面层材料品种、规格:铝单板 |  | m2 | 50.6
11 | 010606001003 | 钢支撑 | 1.钢材品种、规格:50*50*2镀锌角钢 2.构件类型:天花吊杆反支撑 |  | t | 0.1679
12 | 011603001001 | 木构件拆除 | 1.构件名称:施工区域夹板铺设、保护、施工完成后清理 2.拆除废料外运 人工装自卸汽车运 实际运距(km):15 |  | m2 | 60
二宫704天花修复
13 | 011606003003 | 天棚面龙骨及饰面拆除 | 1.拆除的基层类型:拆除原有800*800mm*1.5mm厚铝扣板天花、保存完整、二次使用 |  | m2 | 36.1
14 | 011606003004 | 天棚面龙骨及饰面拆除 | 1.拆除的基层类型:拆除原有窗檐天花固定铝单板2.0厚度、人工拆除。 |  | m2 | 50.6
15 | 011302001003 | 原有铝扣板天花安装 | 1.面层材料品种、规格:800*800铝扣板安装 2.嵌缝材料种类:玻璃胶收口 |  | m2 | 36.1
16 | 011302001004 | 吊顶天棚 | 1.吊顶形式、吊杆规格、高度:不上人 2.龙骨材料种类、规格、中距:U型轻钢龙骨 3.面层材料品种、规格:铝单板 |  | m2 | 50.6
17 | 010606001002 | 钢支撑 | 1.钢材品种、规格:50*50*2镀锌角钢 2.构件类型:天花吊杆反支撑 |  | t | 0.1679
18 | 011603001002 | 木构件拆除 | 1.构件名称:施工区域夹板铺设、保护、施工完成后清理 2.拆除废料外运 人工装自卸汽车运 实际运距(km):15 |  | m2 | 60
少年宫一宫
19 | 011613002001 | 玻璃拆除 | 1.玻璃厚度:拆除原有破损玻璃 |  | m2 | 3
本页小计
注：为计取规费等的使用，可在表中增设其中：“定额人工费”。
表—08
分部分项工程和单价措施项目清单与计价表
工程名称：广州市少年宫房屋修缮工程（防水补漏和油漆扇灰） |  |  |  | 标段： |  |  |  | 第 3 页 共 5 页
序号 | 项目编码 | 项目名称 | 项目特征描述 |  | 计量单位 | 工程量 | 金额（元）
[7 empty] | 综合单价 |  | 综合合价 | 其中
暂估价
20 | 011210003001 | 玻璃隔断 | 1.玻璃品种、规格、颜色:12mm钢化玻璃 |  | m2 | 3
21 | 011506003001 | 耐力板雨篷 | 1.龙骨材料种类、规格、中距:不锈钢骨架 2.顶面材料品种、规格:耐力板 |  | m2 | 12
22 | 010903004001 | 伸缩缝防水 | 1.嵌缝材料种类:堵漏王 2.盖缝材料:涂刷防水贴布 3.防护材料种类:表面沥青砂浆修复 |  | m | 35
23 | 011608001003 | 铲除油漆面 | 1.铲除部位名称:墙面空鼓脱皮 2.铲除部位的截面尺寸:按现场实际 |  | m2 | 98
24 | 011406001003 | 抹灰面油漆 | 1.基层类型:一般抹灰面 2.腻子种类:成品腻子粉 3.刮腻子遍数:2 4.油漆品种、刷漆遍数:抗碱底漆2遍，乳胶漆底油二遍面油二遍 |  | m2 | 98
25 | 010103002007 | 余方弃置 | 1.废弃料品种:拆除废料外运 2.运距:15KM |  | m3 | 5.2
少年宫二宫
26 | 011614006001 | 天面铝单板密封胶拆除 | 1.种类:天面铝单板密封胶拆除 2.清理密封条面层 |  | m | 1800
27 | 011302001005 | 天面铝单板重新打密封胶 | 1.嵌缝材料种类:铝单板接缝打幕墙专用密封胶 |  | m | 1800
28 | 011614006002 | 圆球玻璃天面密封胶拆除 | 1.种类:圆球玻璃天面密封胶拆除 2.清理密封条面层 |  | m | 445
29 | 011302001006 | 圆球玻璃天面重新打密封胶 | 1.面层材料品种、规格:玻璃 2.嵌缝材料种类:玻璃幕墙专用密封胶 3.缝宽12-18mm |  | m | 445
30 | 011614006003 | 全玻(无框玻璃)幕墙密封胶拆除 | 1.种类:全玻(无框玻璃)幕墙密封胶拆除 2.清理密封条面层 |  | m | 510
本页小计
注：为计取规费等的使用，可在表中增设其中：“定额人工费”。
表—08
分部分项工程和单价措施项目清单与计价表
工程名称：广州市少年宫房屋修缮工程（防水补漏和油漆扇灰） |  |  |  | 标段： |  |  |  | 第 4 页 共 5 页
序号 | 项目编码 | 项目名称 | 项目特征描述 |  | 计量单位 | 工程量 | 金额（元）
[7 empty] | 综合单价 |  | 综合合价 | 其中
暂估价
31 | 011302001007 | 全玻(无框玻璃)幕墙重新打密封胶 | 1.嵌缝材料种类:玻璃幕墙打专用幕墙密封胶 |  | m | 510
二宫局部漏水天花修复
32 | 011606003005 | 天棚面龙骨及饰面拆除 | 1.拆除的基层类型:拆除原有天花破损、漏水发霉石膏板 |  | m2 | 260
33 | 011302001008 | 吊顶天棚 | 1.面层材料品种、规格:石膏板天花 |  | m2 | 260
34 | 011406001004 | 抹灰面油漆 | 1.油漆品种、刷漆遍数:纤维网带粘粉胶水混合物补缝，扇灰平整打磨涂刷2遍内墙油漆 |  | m2 | 260
35 | 010903004002 | 地下室天花漏水处注浆 | 1.嵌缝材料种类:打钉、高压注浆，钉口处理 |  | m | 49
36 | 011406001005 | 抹灰面油漆 | 1.油漆品种、刷漆遍数:扇灰平整打磨涂刷2遍内墙油漆 |  | m2 | 82
37 | 010103002008 | 余方弃置 | 1.废弃料品种:拆除废料外运 2.运距:15KM |  | m3 | 13
少年宫三宫
38 | 011608001004 | 铲除油漆面 | 1.铲除部位名称:抹灰面腻子、油漆铲除 2.铲除部位的截面尺寸:按现场实际 |  | m2 | 530
39 | 011406001006 | 抹灰面油漆 | 1.腻子种类:成品腻子粉 2.刮腻子遍数:2 3.油漆品种、刷漆遍数:乳胶漆底油二遍面油二遍 抹灰面 天棚面 |  | m2 | 530
40 | 粤R1-4-51 | 其他加固工程 凿除混凝土保护层 砼地面凿毛 | 对墙体和柱体水泥层脱落位置进行打凿修 |  | m2 | 8
41 | 粤R1-4-51 | 水泥凳修复 | 修复尺寸：500cm长*50cm宽*3cm深 1、对磨损部分凿平 2、水泥砂浆抹平 3、刷灰色环保漆。 |  | 个 | 2
本页小计
注：为计取规费等的使用，可在表中增设其中：“定额人工费”。
表—08
分部分项工程和单价措施项目清单与计价表
工程名称：广州市少年宫房屋修缮工程（防水补漏和油漆扇灰） |  |  |  | 标段： |  |  |  | 第 5 页 共 5 页
序号 | 项目编码 | 项目名称 | 项目特征描述 |  | 计量单位 | 工程量 | 金额（元）
[7 empty] | 综合单价 |  | 综合合价 | 其中
暂估价
42 | 粤R3-1-9 | 人工拆除混凝土类路面层 无筋 厚15cm内 | 1.开裂水泥地开凿， 打凿深度：10cm |  | m2 | 6
43 | 粤R3-1-54 | 水泥混凝土路面 局部修补 厚22cm | 1.水泥墙面和打凿地面修复 |  | m2 | 6
44 | 010103002009 | 余方弃置 | 1.废弃料品种:拆除废料外运 2.运距:15KM |  | m3 | 5
措施项目
45 | 粤011701012001 | 活动脚手架 | 1.搭设部位:墙面 |  | m2 | 2000
46 | 粤011701010001 | 满堂脚手架 |  |  | m2 | 1084
47 | 011207001001 | 墙面装饰板 | 1.龙骨材料种类、规格、中距:木龙骨 2.面层材料品种、规格、颜色:饰面胶合板 |  | m2 | 300
48 | 011704001001 | 超高施工增加 | 高空作业费措施费 （施工高度6米左右） |  | m2 | 72
49 | 粤011703002001 | 单独装饰装修工程垂直运输 | 1.装饰高度、层数:7层 2.装饰内容:涂料、防水涂料等 |  | 项 | 1
50 | 011707006001 | 地上、地下设施、建筑物的临时保护设施 |  |  | 项 | 1
本页小计
合 计
注：为计取规费等的使用，可在表中增设其中：“定额人工费”。
表—08

## 表3 总价措施项目清单与计价表
总价措施项目清单与计价表
工程名称：广州市少年宫房屋修缮工程（防水补漏和油漆扇灰） | [5 empty] | 标段： |  | 第 1 页 共 1 页
序号 | 项目编码 | 项目名称 | 计算基础 | 费率 (%) | 金额 (元) |  | 调整 费率(%) |  | 调整后 金额(元) | 备注
1 | LSSGCSF00001 | 绿色施工安全防护措施费 | 分部分项人工费+分部分项机具费 | 13 | [5 empty] | 以分部分项的人工费与施工机具费之和为计算基础，费率13%
2 | WMGDZJF00001 | 文明工地增加费 | 分部分项人工费+分部分项机具费 | 0 | [5 empty] | 以分部分项的人工费与施工机具费之和为计算基础，市级文明工地为0.6%；省级文明工地为1.2%
3 | 011707002001 | 夜间施工增加费 |  | 20 | [5 empty] | 以夜间施工项目人工费的20%计算
4 | GGCSF0000001 | 赶工措施费 | 分部分项人工费+分部分项机具费 | 0 | [5 empty] | 赶工措施费=（1-δ）*分部分项的（人工费+施工机具费）*0.3 （0.8≤δ＜1 式中：δ=合同工期/定额工期）
5 | QTFY00000001 | 其他费用 | [7 empty] | 按经批准的专项施工组织方案计算
合 计
编制人（造价人员）： | [5 empty] | 复核人（造价工程师）：
表-11

## 表4 其他项目清单与计价汇总表
其他项目清单与计价汇总表
工程名称：广州市少年宫房屋修缮工程（防水补漏和油漆扇灰） |  |  | 标段： |  | 第 1 页 共 1 页
序号 | 项目名称 | 金额（元） |  | 结算金额（元） |  | 备注
1 | 暂列金额 |  |  |  |  | 明细详见表-12-1
2 | 暂估价
2.1 | 材料暂估价 | — |  |  |  | 明细详见表-12-2
2.2 | 专业工程暂估价 |  |  |  |  | 明细详见表-12-3
3 | 计日工 |  |  |  |  | 明细详见表-12-4
4 | 总承包服务费 |  |  |  |  | 明细详见表-12-5
5 | 预算包干费
6 | 工程优质费
7 | 概算幅度差
8 | 现场签证费用
9 | 索赔费用
10 | 其他费用
| 合 计 |  |  |  |  | —
注：材料（工程设备）暂估单价进入清单项目综合单价，此处不汇总。
表—12

## 表5 规费、税金项目清单与计价表
规费、税金项目清单与计价表
工程名称：广州市少年宫房屋修缮工程（防水补漏和油漆扇灰） |  |  | 标段： |  |  | 第 1 页 共 1 页
序号 | 项目名称 | 计算基础 |  | 计算基数 | 计算费率 (%) |  | 金额(元)
1 | 增值税销项税额 | 分部分项合计+措施合计+其他项目
合 计
编制人（造价人员）： |  |  | 复核人（造价工程师）：
表—13