## 表-04 单位工程招标控制价汇总表
单位工程招标控制价汇总表
工程名称：广州市第三少年宫主楼外围区域安全防范修缮工程 |  |  | 第 1 页 共 1 页
序号 | 汇总内容 | 金额:(元) |  | 其中：暂估价(元)
1 | 分部分项工程费
1.1 | 道路工程
2 | 措施项目费
2.1 | 绿色施工安全防护措施费
2.2 | 其他措施项目费
3 | 其他项目费 |  |  | －
3.1 | 暂列金额
3.2 | 暂估价
3.3 | 材料暂估价
3.4 | 专业工程暂估价
3.5 | 计日工
3.6 | 总承包服务费
3.7 | 索赔费用
3.8 | 现场签证费用
3.9 | 预算包干费
3.10 | 工程优质费
3.11 | 消纳费
3.12 | 其他费用
4 | 规费 |  |  | －
5 | 税前工程造价
6 | 增值税销项税额 |  |  | －
7 | 工程造价
8 | 其中：人工费
招标控制价合计=1+2+3+5
注：本表适用于单位工程招标控制价或投标报价的汇总，如无单位工程划分，单项工程也使用本表汇总
表—04

## 表-08 分部分项工程和单价措施项目清单与计价表
分部分项工程和单价措施项目清单与计价表
工程名称：广州市第三少年宫主楼外围区域安全防范修缮工程 | [6 empty] | 第 1 页 共 2 页
序号 | 项目编码 | 项目名称 | 项目特征描述 | 计量单位 | 工程量 | 金额（元）
[6 empty] | 综合单价 |  | 综合合价 | 其中
暂估价
道路工程
1 | 010401003001 | 实心砖墙 | 1.砖品种、规格、强度等级:MU10砖 2.墙体类型:180mm厚外墙 3.砂浆强度等级、配合比:M5.0水泥砂浆 | m3 | 25.94
2 | 041001003001 | 拆除基层 | 1.材质:3cm厚花岗岩大理石+15cmC25混凝土 2.机械拆除并且挖掘机挖装及外运拆除废料 3.运:20km | m2 | 331.95
3 | 040101002001 | 挖沟槽土方 | 1.土壤类别:一、二类土 2.挖土深度:按现场情况综合考虑 | m3 | 195.21
4 | 040103001001 | 回填方 | 1.密实度要求:普通土 2.填方来源、运距:原土回填 | m3 | 96.8
5 | 040103002001 | 余方弃置 | 1.废弃料品种:普通土 2.运距:20km | m3 | 98.41
6 | 040205012001 | 隔离护栏 | 1.类型:围栏1，高1500mm 2.规格、型号:扶手60x60x3、立柱φ135*135*5、竖管φ40x3 3.材料品种:喷涂防锈钢管 | m | 284
7 | 040205012002 | 隔离护栏 | 1.类型:围栏2，高2000mm 2.规格、型号:扶手60x60x3、立柱φ135*135*5、竖管φ40x3 3.材料品种:喷涂防锈钢管 | m | 106
8 | 010802001002 | 金属(塑钢)门 | 1.门类型：镀锌钢平推门 2.材料品种、厚度：扶手60x60x3、立柱φ135*135*5、竖管φ40x3 3.五金材料：滑轮滑轨(型号详见设计图） 4.本产品为成品采购,具体应待市场采购进行二次设计,其产品应符合相关 | m2 | 50
本页小计
注：为计取规费等的使用，可在表中增设其中：“定额人工费”。
表—08
分部分项工程和单价措施项目清单与计价表
工程名称：广州市第三少年宫主楼外围区域安全防范修缮工程 | [6 empty] | 第 2 页 共 2 页
序号 | 项目编码 | 项目名称 | 项目特征描述 | 计量单位 | 工程量 | 金额（元）
[6 empty] | 综合单价 |  | 综合合价 | 其中
暂估价
9 | 040303002001 | 混凝土基础 | 1.混凝土强度等级:C25商品混凝土 2.工程部位:围栏 3.基础形式：独立基础 | m3 | 37.38
10 | 040303001001 | 混凝土垫层 | 1.混凝土强度等级:C15现浇商品混凝土 | m3 | 14.25
11 | 040901001001 | 现浇构件钢筋 | 1.钢筋制作、安装:圆钢 Φ10mm以内 | t | 1.09
12 | 040901001002 | 现浇构件钢筋 | 1、钢筋制作、装:HRB400（Ⅲ级钢）Φ10mm以外 | t | 3.57
13 | 040204001001 | 人行道整形碾压 | 1.部位:人行道 | m2 | 238.74
14 | 粤040202017001 | 水泥混凝土 | 1.混凝土强度等级:C25商品混凝土 2.厚度:150mm | m2 | 238.74
15 | 011102001001 | 石材楼地面 | 1.面层材料品种、规格、颜色:3cm厚花岗岩大理石 | m2 | 238.74
16 | 011204003001 | 块料墙面 | 1.20mm厚水泥砂浆+10mm厚红色瓷砖 | m2 | 281.82
17 | 050102012001 | 铺种草皮 | 1.草皮种类：台湾草 2.铺种方式：满铺 3.养护期：12个月 | m2 | 51.06
18 | 040602031001 | 闸门 | 1.智能道闸 2.成品采购，符合相关规范及标准 | 座 | 1
19 | 040205011001 | 值警亭（带仓库） | 1.保安亭（带仓库） 2.成品采购，符合相关规范及标准 | 座 | 1
20 | 040205011002 | 值警亭 | 1.保安亭 2.成品采购，符合相关规范及标准 | 座 | 1
措施项目
21 | 041102002001 | 基础模板 | 1、基础模板 | m2 | 291.1042
22 | 041102001001 | 垫层模板 | 1、垫层模板 | m2 | 66.7415
本页小计
合 计
注：为计取规费等的使用，可在表中增设其中：“定额人工费”。
表—08

## 表-11 总价措施项目清单与计价表
总价措施项目清单与计价表
工程名称：广州市第三少年宫主楼外围区域安全防范修缮工程 | [6 empty] | 第 1 页 共 1 页
序号 | 项目编码 | 项目名称 | 计算基础 | 费率 (%) | 金额 (元) | 调整 费率(%) |  | 调整后 金额(元) | 备注
1 | 041109001001 | 按系数计算的绿色施工安全防护措施费(包括绿色施工、临时设施、安全施工和用工实名管理) | 分部分项人工费+分部分项机具费
合 计
表-11

## 表-12 其他项目清单与计价汇总表
其他项目清单与计价汇总表
工程名称：广州市第三少年宫主楼外围区域安全防范修缮工程 |  |  |  | 第 1 页 共 1 页
序号 | 项目名称 | 金额（元） | 结算金额（元） |  | 备注
1 | 暂列金额
2 | 暂估价
2.1 | 材料暂估价
2.2 | 专业工程暂估价
3 | 计日工
4 | 总承包服务费
5 | 索赔费用
6 | 现场签证费用
7 | 预算包干费
8 | 工程优质费
9 | 消纳费
10 | 其他费用
| 合 计 |  |  |  | —
注：材料（工程设备）暂估单价进入清单项目综合单价，此处不汇总。
表—12

## 表-12-1 暂列金额表
暂列金额明细表
工程名称：广州市第三少年宫主楼外围区域安全防范修缮工程 |  |  |  | 第 1 页 共 1 页
序号 | 名称 | 计量单位 | 暂定金额（元） |  | 备注
| 暂列金额 | 元 |  |  | 以分部分项工程费为计算基础 * 10%
合 计 |  |  |  |  | —
注：此表由招标人填写，如不能详列，也可只列暂列金额总额，投标人应将上述暂列金额计入投标总价中。
表—12—1

## 表-13 规费、税金项目清单与计价表
规费、税金项目清单与计价表
工程名称：广州市第三少年宫主楼外围区域安全防范修缮工程 |  |  |  |  | 第 1 页 共 1 页
序号 | 项目名称 | 计算基础 | 计算基数 | 计算费率 (%) |  | 金额(元)
1 | 规费
2 | 增值税销项税额 | 税前工程造价
合 计
表—13