## Sheet1
广州市少年宫一宫4号楼网络布线
一、一宫网络布线
序号 | 材料名 | 型号 | 参数 | 单位 | 数量
1 | 网线 | 思柏六类网线 | 0.57线径 305米/箱 | 箱 | 2
2 | 交换机 | 24口交换机 |  | 个 | 1
3 | 光纤收发器 | TP-link |  | 个 | 2
4 | 单模光纤 | 12芯 | 12芯单模单纤光缆 | 米 | 100
5 | 线管 | 25 | 25线管 | 台 | 200
6 | 线盒模块 | TCL |  | 项 | 1
7 | 技术服务费 |  | 安装、调试费用 | 项 | 1
8 | 其他辅料 | 联塑 | 弯头、直通、扎带、胶布、水晶头及其他辅料 | 批 | 1
小计金额（元）：
广州市少年宫二宫一楼展厅网络、监控
二、安防监控
序号 | 材料名 | 型号 | 参数 | 单位 | 数量
2 | 网线 | 思柏六类网线 | 0.57线径 305米/箱 | 箱 | 3
3 | 线管 | 25 | 25线管 | 米 | 400
4 | 底盒 | 77*77 | 77*77 | 个 | 31
5 | 24口POE交换机 | S1730S-L24PR | 产品类型 POE交换机 传输速率 10/100/1000Mbps 背板带宽 48Gbps 包转发率 35.7Mbps MAC地址表 8K 端口参数 端口数量 24个 端口描述 24个10/100/1000BASE-T以太网电接口 功能特性 VLAN 支持 其它参数 电源电压 100-240V AC，50/60Hz 电源功率 不带PoE:24.05W 带PoE:217.76W(PoE:191W） 产品尺寸 440×220×43.6mm 产品重量 2.96KG 环境标准 工作温度：0℃-45℃ 工作湿度：5%-95%RH 其它参数 散热方式：无风扇，自然散热 保修信息 保修政策 全国联保，享受三包服务 质保时间 一年 | 台 | 1
6 | 其它辅材 |  | 直通、扎带、胶布、水晶头等 | 项 | 1
7 | 电视 | AOC H55P3 | 55英寸4K超高清画质 | 台 | 2
8 | 壁挂万向支架 | p6 | 适用于32”60平板电视机VESA标准200x200/400x200/400x400 600x400mme电视机可调倾角:-2”/4+10”*转部折叠离墙距离: 54mm-496mm·材质精密无继钢管冷轧板报供完点的挂线装名·提供安装所需建丝包*最大承重100bs(45.5kg) | 个 | 2
9 | 高清线 | 绿联hdmi高清线 | 10米 | 条 | 2
10 | 技术服务费 |  | 安装、调试费用 | 项 | 1
小计金额（元）：
三、无线AP
1 | 无线路由一体机 | PANABIT Ax50C | 设备尺寸 桌面型 LAN+WAN 4*10/100/1000Mbps 自适应以太网口 其他端口 配置口、USB 口、console 口、重置键 电源 12V/2A 外置电源 并发 IP 5000 并发 IP 并发连接 50W 并发连接 整机包转发速率 64 字节小包 125W pps 整机转发带宽 64 字节小包 640Mbps 互联网方式 DHCP、PPPoE、静态 IP SD-WAN 支持派网高速高稳定性 iWAN 隧道 网管功能 支持 Panabit 云等统一管理 AP 管理 支持管理派网小派 AP VPN 类型 IPsec VPN、自研 iWAN 隧道协议、L2TP VPN 尺寸规格 210*139*30mm 工作环境 工作温度：0ºC～45ºC 存储温度：-40ºC～70ºC 工作湿度：10%～90%RH 不凝结 存储湿度：5%～90%RH 不凝结 | 台 | 1
2 | 高密无线AP | PAP-XM320 | 射频设计 双路双射频（2.4G、5G） 2.4G 工作频段 2.4GHz – 2.484GHz 2.4G Wi-Fi 传输协议 802.11 b / g / n / ax 5G 工作频段 5.150GHz – 5.850GHz 5G Wi-Fi 传输协议 802.11 a / n / ac / ax 空间流数 2.4G: 2 条空间流 2 * 2 MIMO 5G: 2 条空间流 2 * 2MIMO 天线类型 内置天线（基础增益 3dBi） 传输速率 2.4G: 574Mbps，5G：1200Mbps，整机 1774Mbps 有线端口 2 个 10/100/1000Base-T 以太网端口（上联口支持 PoE 受电） WLAN 功能 最大可划分 16 个 SSID 支持每个 SSID 配置单独的 VLAN 属性 支持中英文 SSID、SSID 独立设置加密方式及隐藏 支持无线漫游 支持 OPEN/WPA2-PSK/WPA3-PSK 加密 最大支持无线接入 512 网管功能 支持 Panabit 智能应用网关统一管理、支持私有云管理、支持公有云管理 供电方式 提供 PoE（48V），支持 802.11at 供电 提供直流电源适配器接口，支持本地 DC 供电（12V 1.5A） 复位键 支持（短按重启、长按 3 秒恢复出厂模式） 状态指示灯 支持 最大功耗 < 15W 产品尺寸 220mm*220mm*40mm 防护等级 IP41 工作温度/存贮温度 -10℃~45℃/-40℃~70℃ 工作湿度 5%~95%（非冷凝） | 台 | 9
3 | 线管 | 25 | 25线管 | 米 | 200
4 | 网线 | 思柏六类网线 | 0.57线径 305米/箱 | 箱 | 2
5 | 底盒 | 77*77 | 77*77 | 个 | 50
6 | 24口POE交换机 | S1730S-L24PR | 产品类型 POE交换机 传输速率 10/100/1000Mbps 背板带宽 48Gbps 包转发率 35.7Mbps MAC地址表 8K 端口参数 端口数量 24个 端口描述 24个10/100/1000BASE-T以太网电接口 功能特性 VLAN 支持 其它参数 电源电压 100-240V AC，50/60Hz 电源功率 不带PoE:24.05W 带PoE:217.76W(PoE:191W） 产品尺寸 440×220×43.6mm 产品重量 2.96KG 环境标准 工作温度：0℃-45℃ 工作湿度：5%-95%RH 其它参数 散热方式：无风扇，自然散热 保修信息 保修政策 全国联保，享受三包服务 质保时间 一年 | 台 | 1
7 | 日志服务器 | PANABIT log | 流量概况、TOP排名、流量趋势、接口统计、应用协议、流量告警、内网IP群组、流量流向、流量概况、目标地址 、目标端口、协议类型、应用协议、目标IP群组、用户行为 URL查询、top域名、查看网内用户所在地域分布、图上的分布；统计用户的虚拟身份；统计用户的域名访问量、用户过滤、虚拟身份、QQ查询 、QQ微博查询、POP３邮箱、新浪微博、淘宝账号、飞信账号、手机贴吧、DNS查询 、TOP流量、TOP域名统计DNS解析的域名的次数排名、关键字、用户认证、会话日志、连接信息、内容应用、用户查询、节点日志、PPPOE查询 。 | 台 | 1
8 | 其它辅材 |  | 直通、扎带、胶布、水晶头等 | 项 | 1
9 | 技术服务费 |  | 安装、调试费用 | 项 | 1
小计金额（元）：
四、有线网络
1 | 六类面板模块 | SHIP A160-1 | 六类模块带面板 | 台 | 19
2 | 线管 | 25 | 25线管 | 米 | 500
3 | 线槽 | 24 | 24线槽 | 米 | 100
4 | 网线 | 思柏六类网线 | 0.57线径 305米/箱 | 箱 | 6
5 | 底盒 | 77*77 | 77*77 | 个 | 55
6 | 24口交换机 | S1730S-S24T4S | 产品类型 企业级交换机 应用层级 二层 传输速率 10/100/1000Mbps 交换方式 存储-转发 背板带宽 168Gbps 包转发率 42Mpps MAC地址表 8K 端口参数 端口结构 非模块化 端口数量 28个 端口描述 24个10/100/1000Base-T以太网端口，4个千兆SFP 功能特性 VLAN 支持4K个VLAN 支持Access/Trunk/Hybrid/QinQ接入方式 支持基于端口划分VLAN 支持MAC地址自动学习 支持MAC地址自动老化 支持静态MAC表项 QOS 支持流量监管 支持入端口流量限速 支持端口队列调度 支持拥塞避免 支持出端口流量整形 支持高级IPv4/v6 ACL 组播管理 支持IGMP v1/v2/v3 Snooping 支持MLD v1/v2/v3 Snooping 网络管理 支持WEB网管 电口支持端口休眠 支持802.3az能效以太网EEE 支持智能升级 安全管理 支持端口安全 支持广播，组播，未知单播风暴控制 支持端口隔离 其它参数 电源电压 额定电压范围：100-240V AC，50/60Hz 最大电压范围：90-264V AC，47/63Hz 电源功率 34W 产品尺寸 442×220×43.6mm 环境标准 工作温度：-5-45℃ 存储温度：-40-70℃ 相对湿度：5%-95%无凝结 其它参数 散热方式：无风扇，自然散热 附件 包装清单 主机 x1 说明书 x1 合格证 x1 | 台 | 1
7 | 其它辅材 |  | 直通、扎带、胶布、水晶头等 | 项 | 1
8 | 技术服务费 |  | 安装、调试费用 | 项 | 1
小计金额（元）：
五、主线
1 | 光缆 | 12芯 | 12芯单模单纤光缆 | 米 | 190
2 | 光纤跳线 | 现场 | SC熔纤盘、尾纤 | 项 | 1
3 | 线管 | 25 | 25线管 | 米 | 180
4 | 光模块 | 10KM10G模块 | 单模双纤 | 个 | 6
5 | 技术服务费 |  | 安装、调试费用 | 项 | 1
说明：
1、需要高空作业。 2、监控更换所有网线，网线生面。 3、设计11个高密AP。 4、主线从中心机房布线。 5、施工工期15天内。